## Planilha1
Item | Descrição | Quantidade | Mercadoria
1 | SECADORA 16 KG - ELÉTRICO Volume do Cesto (dm³) 401 Consumo Motor (Kw/h) 0,33 Diâmetro do Cesto (mm) 890 Consumo Elétrico (Kw/h) 9 Comprimento do Cesto (mm) 645 Altura (mm) 1360 Fator de Carga (dm³/kg) 1:25 Largura (mm) 900 Potência do Motor (CV) 0,5 Profundidade (mm) 1060 Exaustor (CV) - Peso Líquido Aprox (kg) 390 Parte Frontal e laterais revestidas em fibra cerâmica, o que proporciona a redução do consumo e maior agilidade no processo de secagem. Sistema de proteção para todos os elementos de transmissão; Equipamento só libera a abertura da tampa após a parada total do cesto, pois possui trava de segurança; Painel de comando frontal com Start, Controlador digital de Temperatura e Tempo; Aviso sonoro após o término do ciclo. Botão de emergência. Motor Trifásico; Possui o sistema de transmissão por Polias e correias em V; Opcionais Inversor de Frequência; Reversão do Cesto; Cesto de Inox. | 6 | SECADORA DE ROUPA
2 | LAVADORA ECONOMY LINE SEM AQUECIMENTO  21KG - 380v Volume do Cesto (dm³) 251 Centrifugação (rpm) 150 a 980 Diâmetro do Cesto (mm) 750 Entrada de àgua Quente (pol) 1 Comprimento do Cesto (mm) 410 Entrada de Água (pol) 1 Fator de Carga (dm³/kg) 1:10 Saída de Água (pol) 3 Potência do Motor (CV) 3 Consumo s/ aquecimento (KW/h) 1,5 Porta de Carga (Mm) 460 Altura (mm) 1415 Fator G 400 Largura (mm) 970 Nível de Agua (l) 18 / 87 Profundidade (mm) 975 Veloc. Lavagem (rpm) 10 a 55 Peso Líquido (kg). 405 Porta com Abertura de até 180º Misturador de água e produtos químicos, não permitindo contato direto dos químicos com os tecidos, evitando manchas e danos às fibras. Inversor de frequência. Cesto em Aço Inoxidável AISI 304. Dreno Elétrico Exclusivo sistema Cascade Drum e alta velocidade de centrifugação que garantem até 25% menos de umidade residual nos tecidos, com redução em até 20% do consumo de energia na secagem e até 15% menos de água, sem a necessidade de fixar o equipamento ao piso. S | 6 | LAVADORA DE ROUPAS