## Planilha1
Item | Descrição | Quantidade | Mercadoria
1 | LAVADORA ULTRASONICA - CUBA DE ULTRA-SOM - Para dontologia, tensão de 127 / 220 V / 60Hz manual; Frequência do Ultra-som: 40 kHz; Consumo: 70 W (sem aquecimento); Temporizador eletrônico microprocessado; Fusível de proteção; Descarga para líquidos; Ciclo de trabalho automático de 5 à 40 min; Controle de tempo de trabalho indicado por leds; com aquecimento de 35ºC; Cuba em aço inox 304; Dimensões internas inimas do tanque: 240X140X100 mm; dimensões internas minimas do cesto: 205x120x30mm; Capacidade de 2,8 litros; Peso máximo de 4 Kg; | 60 | LAVADORA POR ULTRA-SOM