## Planilha1
Item | Descrição | Quantidade | Mercadoria
1 | BEBEDOURO, elétrico, tipo coluna, para garrafão de água mineral de 20 (vinte) litros, 220 volts.Capacidade de armazenamento no reservatório de no mínimo 2 litros; Gabinete em aço tratado contra corrosão; Torneiras: 01(uma) para água natural e 01(uma) para água gelada; Reservatório em plástico atóxico; Compressor silencioso e econômico, que não use como elemento de refrigeração o gás CFC; Tensão 220 volts Manual de instruções Dimensões do gabinete: Altura mínima de 900 mm e máxima de 1.000 mm; Largura mínima de 300 mm e máxima de 350 mm; Profundidade mínima de 270 mm e máxima de 390mm; As seguintes informações deverão ser impressas ou coladas pelo fabricante, diretamente sobre a embalagem em que o produto esta acondicionado: Nome/CNPJ do fabricante, marca do produto, endereço, data de fabricação ou lote. Em conformidade com a norma NBR vigente e selo INMETRO; Garantia mínima do fabricante 1(um) ano. | 50 | BEBEDOURO ELETRICO
2 | BEBEDOURO, industrial, elétrico, com 3 torneiras, aparador de água frontal, com revestimento externo em chapa inox, capacidade 100 litros no reservatório, 100% em aço inox, certificado pelo INMETRO e filtro de carvão ativado, garantia mínima de um ano, 220 volts.com tanque em aço inox 304,medidas :A x P x L 1400x460x610 mm. | 60 | BEBEDOURO INDUSTRIAL
3 | Bebedouro Industrial em Aço Inox 430 Brilhante ,Possui um filtro interno composto de carvão ativado e celulose. Acompanha 04 torneiras de latão cromado. Seu sistema funcional é composto por: Reservatório interno em Aço Inox 304, com uma boia para a regulagem do nível da água; Unidade condensadora EMBRACO de 1/4HP, tensão 220v; Isolação térmica em EPS1, retendo a temperatura; Termostato interno com regulagem fixa de 4° à 11°C e tomada de 3 pinos; Serpentina externa em cobre; Gás refrigerante R134A, ecologicamente correto. Suas dimensões são: Altura: 150cm Frente: 118cm Lateral: 60 cm Pesa aproximadamente 80 kg, Armazena:200 L Refrigera:320 L/h ,E dois filtros reserva. Produto certificado pelo Inmetro. 01 ano de garantia. | 20 | BEBEDOURO INDUSTRIAL